## 工程量清单
福州肺科医院氧气站管道改造工程
工 程 量 清 单
招 标 人: |  | 造价咨询人:
| (单位盖章) |  | (单位盖章或资质专用章)
法定代表人 或其授权人: |  | 法定代表人 或其授权人:
| (签字或盖章) |  | (签字或盖章)
造价工程师:
(签字盖专用章)
编制时间： |  | 2022年04月08日

## 工程项目造价汇总表
工程项目造价汇总表
工程名称:福州肺科医院氧气站管道改造 |  |  | 第1页 共1页
序号 | 单项工程名称 | 金额(元) | 其中: 安全文明施工费(元)
1 | 单体建筑
合 计

## 单项工程造价汇总表
单项工程造价汇总表
工程名称：福州肺科医院氧气站管道改造 单体建筑 |  |  | 第1页 共1页
序号 | 单位工程名称 | 金额(元) | 其中: 安全文明施工费(元)
1 | 房屋建筑与装饰工程
2 | 安装工程
合 计

## 单位工程造价汇总表
单位工程造价汇总表
工程名称：福州肺科医院氧气站管道改造 单体建筑 房屋建筑与装饰工程 |  | 第1页 共2页
序号 | 汇 总 内 容 | 金 额(元)
1 | 分部分项工程费
1.1 | 一般土建
2 | 措施项目费
2.1 | 总价措施项目费
2.1.1 | 安全文明施工费
2.1.2 | 其他总价措施费
2.2 | 单价措施项目费
3 | 其他项目费
3.1 | 暂列金额
3.2 | 专业工程暂估价
3.3 | 总承包服务费
合 计=1+2+3
单位工程造价汇总表
工程名称：福州肺科医院氧气站管道改造 单体建筑 安装工程 |  | 第2页 共2页
序号 | 汇 总 内 容 | 金 额(元)
1 | 分部分项工程费
1.1 | 电气工程
2 | 措施项目费
2.1 | 总价措施项目费
2.1.1 | 安全文明施工费
2.1.2 | 其他总价措施费
2.2 | 单价措施项目费
3 | 其他项目费
3.1 | 暂列金额
3.2 | 专业工程暂估价
3.3 | 总承包服务费
合 计=1+2+3

## 分部分项工程量清单与计价表
分部分项工程量清单与计价表
工程名称：福州肺科医院氧气站管道改造 | [6 empty] | 第1页 共2页
序号 | 项目编码 | 项目名称 | 项目特征描述 | 计量单位 | 工程量 | 金 额(元)
[6 empty] | 综合单价 |  | 合价
单体建筑 | [8 empty] | 单项工程(17房屋建筑与装饰)
房屋建筑与装饰工程 | [8 empty] | 单位工程(17房屋建筑与装饰)
一般土建 | [8 empty] | 分项工程(17房屋建筑与装饰)
1 | 010101001001 | 平整场地 | (1)平整场地 | m2 | 567
2 | 010101004001 | 挖基坑土方 | (1)土壤类别:三类 | m3 | 288
3 | 010103001001 | 回填方 | (1)密实度要求:0.87 (2)填方材料品种:原土 | m3 | 164
4 | 010103002001 | 余方弃置 | (1)废弃料品种:余土 (2)运距:25km | m3 | 124
5 | 010501001001 | 垫层 | (1)混凝土种类（商品混凝土、现场拌制，泵送、非泵送）:商品混凝土非泵送 (2)混凝土强度等级:C15 | m3 | 12
6 | 010501002001 | 带形基础 | (1)混凝土种类（商品混凝土、现场拌制，泵送、非泵送）:商品混凝土非泵送 (2)混凝土强度等级:C20 | m3 | 38
7 | 010515001001 | 现浇构件钢筋 | (1)钢筋种类、规格:二级钢筋，直径12，18mm | t | 5.77
8 | 011202001001 | 柱、梁面一般抹灰 | (1)1：2水泥砂浆抹灰 | m2 | 41
9 | 041111002001 | 固定式夹芯压型钢板围挡 | (1)围挡高度:1.8 (2)挡板类型:装配式彩钢夹心板 | m | 120
10 | 010502004001 | 钢管混凝土柱 | (1)防撞柱 | m3 | 15.36
11 | 010401014001 | 电缆沟 | (1)电缆沟砌筑 | m | 120
12 | 010516002001 | 预埋铁件 | (1)设备预埋件 | t | 0.25
13 | 011101001001 | 楼地面割缝 | (1)水泥路面切割40㎝×60㎝ | m | 230
14 | 040402018001 | 施工缝 | (1)水泥路面挖槽40㎝×60㎝ | m | 220
15 | 010404001001 | 垫层 | (1)氧气管道沙垫层/保护层 | m3 | 27
16 | 010512008001 | 沟盖板、井盖板、井圈 | (1)氧气管道检查井 | 套 | 12
17 | 010103002002 | 余方弃置 | (1)废弃料品种:余土 (2)运距:25km | m3 | 66
18 | 011101001002 | 水泥砂浆楼地面 | (1)水泥路面恢复 | m2 | 550
19 | 01B0001 | 余土外弃场地费 | (1)余土外弃场地费 | m3 | 62
安装工程 | [8 empty] | 单位工程(17安装)
电气工程 | [8 empty] | 分项工程(17安装)
20 | 030404017001 | 配电箱 | (1)安装方式:电源箱 | 台 | 1
分部分项工程量清单与计价表
工程名称：福州肺科医院氧气站管道改造 | [6 empty] | 第2页 共2页
序号 | 项目编码 | 项目名称 | 项目特征描述 | 计量单位 | 工程量 | 金 额(元)
[6 empty] | 综合单价 |  | 合价
21 | 030408001001 | 电力电缆 | (1)规格:YJV-3*25mm2+2*10 mm2 | m | 105
22 | 030409002001 | 接地母线 | (1)防雷接地 | m | 500
23 | 030414011001 | 接地装置 | (1)防雷电阻检测 | 系统 | 23
24 | 031001001001 | 镀锌钢管 | (1)DN75 (2)螺纹连接 (3)室内 (4)?75镀锌管（护套管） | m | 230
25 | 031001003001 | 不锈钢管 | (1)DN45 (2)卡压连接 (3)室内 (4)不锈钢管道级S304Ф45*2 | m | 230
26 | 031001003002 | 不锈钢管 | (1)DN45 (2)卡压连接 (3)室内 (4)不锈钢管件弯头 | m | 34
27 | 031002001001 | 管道支架 | (1)室外管道支架 | kg | 24
28 | 030601002001 | 压力仪表 | (1)不锈钢氧气分气缸 | 台 | 1
29 | 031003001001 | 螺纹阀门 | (1)分气缸氧气控制阀 (2)DN40 | 个 | 6
30 | 031003001002 | 螺纹阀门 | (1)名称:氧气阀门 (2)规格、压力等级:DN32 | 个 | 2
31 | 03B0001 | 管道气密性试验 | (1)名称:管道气密性试验 | 项 | 1
合 计

## 总价措施项目清单与计价表
总价措施项目清单与计价表
工程名称：福州肺科医院氧气站管道改造 |  |  |  | 第1页 共1页
序号 | 项 目 名 称 | 计 算 基 础 (元) | 费 率(%) | 金 额(元)
1 | 安全文明施工费
2 | 其他总价措施费
3 | 防尘喷雾措施费
4 | 疫情常态化防控措施费
合 计

## 单价措施项目清单与计价表
单价措施项目清单与计价表
工程名称：福州肺科医院氧气站管道改造 | [6 empty] | 第1页 共1页
序号 | 项目编码 | 项目名称 | 项目特征描述 | 计量单位 | 工程量 | 金 额(元)
[6 empty] | 综合单价 |  | 合价
单体建筑 | [8 empty] | 单项工程(17房屋建筑与装饰)
房屋建筑与装饰工程 | [8 empty] | 单位工程(17房屋建筑与装饰)
一般土建 | [8 empty] | 分项工程(17房屋建筑与装饰)
1 | 011702033001 | 垫层模板 | (1)垫层模板 | m2 | 5.5
2 | 011702001001 | 基础模板 | (1)基础类型:独立基础 | m2 | 20.9
3 | 011705001001 | 大型机械设备进出场及安拆 |  | 项 | 1
安装工程 | [8 empty] | 单位工程(17安装)
电气工程 | [8 empty] | 分项工程(17安装)
合 计